## H-C6-BOM
Designator | Footprint | Comment | JLCPCB Part #
C14,C11,C6,C7,C15,C13 | C_0805_2012Metric_Pad1.18x1.45mm_HandSolder | 4.7uF | C1779
D5 | D_SOD-123 | 1N5817 | C8598
R17,R2,R18,R19,R16,R7,R4,R10 | R_0402_1005Metric | 10k | C25804
C1,C19 | C_0402_1005Metric | 1uF | C162161
C2,C3 | C_0603_1608Metric | 10 uF | C6119874
C5,C23,C4 | C_0402_1005Metric | 22pF | C5119318
R6 | R_0603_1608Metric | 0Ω | C21189
D2,D1,D3 | D_SOD-123 | MBR0530 | C77336
U3 | TP4057-42-SOT26-R | TP4057-42-SOT26-R | C12044
L2 | IND-SMD_L2.5-W2.0_SPH252012 | 0.47 uH | C329586
L3 | SWPA4030S1R0NT | 10uH | C38117
C8,C9,C10,C12 | C_0805_2012Metric_Pad1.18x1.45mm_HandSolder | 1uF | C28323
J3 | SM02BSRSSTBLFSN | SM02B-SRSS-TB(LF)(SN) | C160402
L1,L4 | L_0603_1608Metric | L | C5252358
R15,R20,R14,R13,R1,R9,R11 | R_0603_1608Metric | 5.1k | C23186
C20,C21 | C_0603_1608Metric | 0.1uF | C327087
SW2,SW1 | switch_SKSVCCE010 | SW_Push_Dual | C325005
C16 | C_0805_2012Metric_Pad1.18x1.45mm_HandSolder | 4.7uF 50V | C1779
C18 | C_0805_2012Metric | 10uF | C15850
C17 | C_0603_1608Metric | 4.7uF | C19666
R3 | R_0603_1608Metric | 249k 1% | C6945215
X1 | Crystal_ECS-40Mhz_ECS | Crystal 40 Mhz 10ppm | C555614
R12 | R_0805_2012Metric | 2K2 | C17520
J1 | USB_C_Receptacle_HRO_TYPE-C-31-M-12 | USB_C_Receptacle_USB2.0 | C165948
ANT1 | 2450AT42E0100E-ANT | 2450AT42E0100E | C3285081
Y1 | RV3032C7 | RV-3032-C7 | C5127802
D6 | LED_0805_2012Metric | GRE | C2297
J2 | AFC24-S24FIC-00 | AFC24-S24FIC-00 | C262292
R8 | R_0603_1608Metric | 0.47R | C103895
U2 | SGM6029_WLCSP-6 | SGM6029CYG/TR | C5153500
Q2 | SOT-23 | Si2301CDS | C10487
U1 | QFN-32-1EP_5x5mm_P0.5mm_EP3.6x3.6mm | ESP32-C6FH4 | C6908287
Q1 | SOT-323_SC-70 | Si1308 | C4322213
D4 | LED_0805_2012Metric | RED | C84256
J4 | QWIIC_SM04B-SRSS-TB_LFSN_ | SM04B-SRSS-TB_LF__SN_ | C160404